## Database
Compound_Number | Name | C1 | C2 | C3 | C4 | C5 | MW
0
1 | Acetaldehyde | 52.9107 | -4643.14 | -4.5068 | 2.7e-17 | 6 | 44.0522
2 | Acetamide | 125.81 | -12376 | -14.589 | 5.0824e-06 | 2 | 59.0668
3 | Acetic acid | 53.27 | -6304.5 | -4.2985 | 8.89e-18 | 6 | 60.0512
4 | Acetic anhydride | 67.1818 | -7463.47 | -6.2439 | 6.86e-18 | 6 | 102.0874
5 | Acetone | 69.006 | -5599.6 | -7.0985 | 6.2237e-06 | 2 | 58.0787
6 | Acetonitrile | 46.735 | -5126.18 | -3.5406 | 1.4e-17 | 6 | 41.0519
7 | Acetylene | 39.63 | -2552.2 | -2.78 | 2.39e-16 | 6 | 26.0373
8 | Acrolein | 138.4 | -7122.7 | -19.638 | 0.026447 | 1 | 56.0629
9 | Acrylic acid | 46.745 | -6587.1 | -3.2208 | 5.2255e-07 | 2 | 72.0619
10 | Acrylonitrile | 57.3157 | -5662.2 | -5.0622 | 1.51e-17 | 6 | 53.0626
11 | Air | 21.662 | -692.39 | -0.39208 | 0.0047574 | 1 | 28.97
12 | Ammonia | 90.483 | -4669.7 | -11.607 | 0.017194 | 1 | 17.0305
13 | Anisole | 128.06 | -9307.7 | -16.693 | 0.014919 | 1 | 108.1374
14 | Argon | 42.127 | -1093.1 | -4.1425 | 5.7254e-05 | 2 | 39.948
15 | Benzamide | 85.474 | -11932 | -8.3348 | 1.29e-18 | 6 | 121.1362
16 | Benzene | 83.107 | -6486.2 | -9.2194 | 6.9844e-06 | 2 | 78.1118
17 | Benzenethiol | 77.765 | -8455.1 | -7.7404 | 4.31e-18 | 6 | 110.1768
18 | Benzoic acid | 88.513 | -11829 | -8.6826 | 2.32e-19 | 6 | 122.1205
19 | Benzonitrile | 55.0403 | -7363.83 | -4.5061 | 1.95e-18 | 6 | 103.1213
20 | Benzophenone | 88.404 | -11769 | -8.9014 | 1.93e-18 | 6 | 182.2175
21 | Benzyl alcohol | 100.68 | -11059 | -10.709 | 3.06e-18 | 6 | 108.1374
22 | Benzyl ethyl ether | 68.541 | -7886.2 | -6.5804 | 2.4285e-06 | 2 | 136.1906
23 | Benzyl mercaptan | 118.02 | -10527 | -13.91 | 6.4794e-06 | 2 | 124.2034
24 | Biphenyl | 77.314 | -9910.4 | -7.5079 | 2.24e-18 | 6 | 154.2078
25 | Bromine | 108.26 | -6592 | -14.16 | 0.016043 | 1 | 159.808
26 | Bromobenzene | 63.749 | -7130.2 | -5.879 | 5.21e-18 | 6 | 157.0079
27 | Bromoethane | 57.3242 | -4931.2 | -5.2244 | 3.08e-17 | 6 | 108.9651
28 | Bromomethane | 44.7643 | -3907.8 | -3.4016 | 2.95e-17 | 6 | 94.9385
29 | 1,2-Butadiene | 39.714 | -3769.9 | -2.6407 | 6.94e-18 | 6 | 54.0904
30 | 1,3-Butadiene | 75.572 | -4621.9 | -8.5323 | 1.2269e-05 | 2 | 54.0904
31 | Butane | 66.343 | -4363.2 | -7.046 | 9.4509e-06 | 2 | 58.1222
32 | 1,2-Butanediol | 103.28 | -11548 | -10.925 | 4.26e-18 | 6 | 90.1202
33 | 1,3-Butanediol | 123.22 | -12620 | -13.986 | 3.926e-06 | 2 | 90.1202
34 | 1-Butanol | 106.2948 | -9866.3551 | -11.6553 | 1.08e-17 | 6 | 74.1212
35 | 2-Butanol | 122.552 | -10236.2 | -14.125 | 2.36e-17 | 6 | 74.1212
36 | 1-Butene | 51.836 | -4019.2 | -4.5229 | 4.88e-17 | 6 | 56.1063
37 | cis-2-Butene | 72.541 | -4691.2 | -7.9776 | 1.0368e-05 | 2 | 56.1063
38 | trans-2-Butene | 71.704 | -4563.1 | -7.9053 | 1.1319e-05 | 2 | 56.1063
39 | Butyl acetate | 122.82 | -9253.2 | -14.99 | 1.047e-05 | 2 | 116.1575
40 | Butylbenzene | 101.22 | -9255.4 | -11.538 | 5.9208e-06 | 2 | 134.2182
41 | Butyl mercaptan | 65.382 | -6262.4 | -6.2585 | 1.49e-17 | 6 | 90.1872
42 | sec-Butyl mercaptan | 60.649 | -5785.9 | -5.6113 | 1.59e-17 | 6 | 90.1872
43 | 1-Butyne | 77.004 | -5054.5 | -8.5665 | 1.0161e-05 | 2 | 54.0904
44 | Butyraldehyde | 51.648 | -5301.36 | -4.2559 | 1.14e-17 | 6 | 72.1053
45 | Butyric acid | 78.1171 | -8924.37 | -7.5993 | 7.39e-18 | 6 | 88.1043
46 | Butyronitrile | 60.6576 | -6404.32 | -5.4929 | 1.13e-17 | 6 | 69.1051
47 | Carbon dioxide | 47.0169 | -2839 | -3.8864 | 2.81e-16 | 6 | 44.0087
48 | Carbon disulfide | 67.114 | -4820.4 | -7.5303 | 0.0091695 | 1 | 76.1407
49 | Carbon monoxide | 45.698 | -1076.6 | -4.8814 | 7.5673e-05 | 2 | 28.0097
50 | Carbon tetrachloride | 78.441 | -6128.1 | -8.5766 | 6.8465e-06 | 2 | 153.8227
51 | Carbon tetrafluoride | 61.89 | -2296.3 | -7.086 | 3.4687e-05 | 2 | 88.0043
52 | Chlorine | 71.334 | -3855 | -8.5171 | 0.012378 | 1 | 70.906
53 | Chlorobenzene | 54.144 | -6244.4 | -4.5343 | 4.7e-18 | 6 | 112.5569
54 | Chloroethane | 44.677 | -4026 | -3.371 | 2.27e-17 | 6 | 64.5141
55 | Chloroform | 146.43 | -7792.3 | -20.614 | 0.024578 | 1 | 119.3776
56 | Chloromethane | 44.555 | -3521.3 | -3.4258 | 5.63e-17 | 6 | 50.4875
57 | 1-Chloropropane | 58.3592 | -5111.33 | -5.3526 | 2.47e-17 | 6 | 78.5407
58 | 2-Chloropropane | 46.854 | -4445.5 | -3.6533 | 1.33e-17 | 6 | 78.5407
59 | m-Cresol | 95.403 | -10581 | -10.004 | 4.3e-18 | 6 | 108.1374
60 | o-Cresol | 210.88 | -13928 | -29.483 | 0.025182 | 1 | 108.1374
61 | p-Cresol | 118.53 | -11957 | -13.293 | 8.7e-18 | 6 | 108.1374
62 | Cumene | 102.81 | -8674.6 | -11.922 | 7.0048e-06 | 2 | 120.1916
63 | Cyanogen | 39.0596 | -3473.98 | -2.4868 | 2.86e-17 | 6 | 52.0348
64 | Cyclobutane | 85.899 | -4884.4 | -10.883 | 0.014934 | 1 | 56.1063
65 | Cyclohexane | 51.087 | -5226.4 | -4.2278 | 9.76e-18 | 6 | 84.1595
66 | Cyclohexanol | 189.19 | -14337 | -24.148 | 1.074e-05 | 2 | 100.1585
67 | Cyclohexanone | 85.424 | -7944.4 | -9.2862 | 4.9957e-06 | 2 | 98.1426
68 | Cyclohexene | 88.184 | -6624.9 | -10.059 | 8.2566e-06 | 2 | 82.1436
69 | Cyclopentane | 66.341 | -5198.5 | -6.8103 | 6.193e-06 | 2 | 70.1329
70 | Cyclopentene | 67.952 | -5187.5 | -7.0785 | 6.8165e-06 | 2 | 68.117
71 | Cyclopropane | 40.608 | -3179.6 | -2.8937 | 5.61e-17 | 6 | 42.0797
72 | Cyclohexyl mercaptan | 85.146 | -7843.7 | -9.2982 | 5.1788e-06 | 2 | 116.2245
73 | Decanal | 93.5742 | -10403.8 | -9.7948 | 4.57e-18 | 6 | 156.2648
74 | Decane | 112.73 | -9749.6 | -13.245 | 7.1266e-06 | 2 | 142.2817
75 | Decanoic acid | 126.405 | -14864.6 | -13.9067 | 2.51e-18 | 6 | 172.2638
76 | 1-Decanol | 156.2393 | -15212.3349 | -18.4239 | 8.5e-18 | 6 | 158.2807
77 | 1-Decene | 68.401 | -7776.9 | -6.4637 | 6.38e-18 | 6 | 140.2658
78 | Decyl mercaptan | 91.91 | -10565 | -9.5957 | 5.7e-18 | 6 | 174.3467
79 | 1-Decyne | 142.94 | -11119 | -17.818 | 1.102e-05 | 2 | 138.2499
80 | Deuterium | 18.947 | -154.47 | -0.57226 | 0.038899 | 1 | 4.028
81 | 1,1-Dibromoethane | 62.711 | -6503.5 | -5.7669 | 1.0427e-06 | 2 | 187.8612
82 | 1,2-Dibromoethane | 43.751 | -5587.7 | -3.0891 | 8.2664e-07 | 2 | 187.8612
83 | Dibromomethane | 86.295 | -7010.3 | -9.5972 | 6.7794e-06 | 2 | 173.8346
84 | Dibutyl ether | 72.227 | -7537.6 | -7.0596 | 9.14e-18 | 6 | 130.2275
85 | m-Dichlorobenzene | 53.187 | -6827.5 | -4.3233 | 2.31e-18 | 6 | 147.002
86 | o-Dichlorobenzene | 77.105 | -8111.1 | -7.8886 | 2.7267e-06 | 2 | 147.002
87 | p-Dichlorobenzene | 88.31 | -8463.4 | -9.6308 | 4.5833e-06 | 2 | 147.002
88 | 1,1-Dichloroethane | 66.611 | -5493.1 | -6.7301 | 5.3579e-06 | 2 | 98.9592
89 | 1,2-Dichloroethane | 92.355 | -6920.4 | -10.651 | 9.1426e-06 | 2 | 98.9592
90 | Dichloromethane | 101.6 | -6541.6 | -12.247 | 1.2311e-05 | 2 | 84.9326
91 | 1,1-Dichloropropane | 83.495 | -6661.4 | -9.2386 | 6.7652e-06 | 2 | 112.9857
92 | 1,2-Dichloropropane | 65.955 | -6015.6 | -6.5509 | 4.3172e-06 | 2 | 112.9857
93 | Diethanol amine | 106.38 | -13714 | -11.06 | 3.26e-18 | 6 | 105.1348
94 | Diethyl amine | 49.314 | -4949 | -3.9256 | 9.2e-18 | 6 | 73.1368
95 | Diethyl ether | 136.9 | -6954.3 | -19.254 | 0.024508 | 1 | 74.1212
96 | Diethyl sulfide | 46.705 | -5177.4 | -3.5985 | 1.7147e-06 | 2 | 90.1872
97 | 1,1-Difluoroethane | 73.491 | -4385.9 | -8.1851 | 1.2978e-05 | 2 | 66.05
98 | 1,2-Difluoroethane | 84.625 | -5217.4 | -9.871 | 1.305e-05 | 2 | 66.05
99 | Difluoromethane | 69.132 | -3847.7 | -7.5868 | 1.5065e-05 | 2 | 52.0234
100 | Di-sopropyl amine | 462.84 | -18227 | -73.734 | 0.092794 | 1 | 101.19
101 | Di-sopropyl ether | 41.631 | -4668.7 | -2.8551 | 0.00063693 | 1 | 102.1744
102 | Di-sopropyl ketone | 50.868 | -6036.5 | -4.066 | 1.1326e-06 | 2 | 114.1851
103 | 1,1-Dimethoxyethane | 53.637 | -5251.2 | -4.5649 | 1.68e-17 | 6 | 90.1202
104 | 1,2-Dimethoxypropane | 62.097 | -6174.9 | -5.715 | 1.23e-17 | 6 | 104.1468
105 | Dimethyl acetylene | 66.592 | -4999.8 | -6.8387 | 6.6793e-06 | 2 | 54.0904
106 | Dimethyl amine | 71.738 | -5302 | -7.3324 | 6.42e-17 | 6 | 45.0837
107 | 2,3-Dimethylbutane | 77.161 | -5691.1 | -8.501 | 8.0325e-06 | 2 | 86.1754
108 | 1,1-Dimethylcyclohexane | 81.184 | -6927 | -8.8498 | 5.458e-06 | 2 | 112.2126
109 | cis-1,2-Dimethylcyclohexane | 78.952 | -7075.4 | -8.4344 | 4.5035e-06 | 2 | 112.2126
110 | trans-1,2-Dimethylcyclohexane | 78.429 | -6882.1 | -8.4129 | 4.9831e-06 | 2 | 112.2126
111 | Dimethyl disulfide | 81.045 | -6941.3 | -8.777 | 5.5501e-06 | 2 | 94.199
112 | Dimethyl ether | 44.704 | -3525.6 | -3.4444 | 5.46e-17 | 6 | 46.068
113 | N,N-Dimethyl formamide | 82.762 | -7955.5 | -8.8038 | 4.2431e-06 | 2 | 73.0934
114 | 2,3-Dimethylpentane | 78.335 | -6348.7 | -8.5105 | 6.4311e-06 | 2 | 100.2019
115 | Dimethyl phthalate | 72.517 | -10415 | -6.755 | 1.3269e-06 | 2 | 194.1824
116 | Dimethylsilane | 63.08 | -4062.3 | -6.425 | 1.51e-16 | 6 | 60.1704
117 | Dimethyl sulfide | 84.39 | -5740.6 | -9.6454 | 1.0073e-05 | 2 | 62.134
118 | Dimethyl sulfoxide | 56.273 | -7620.6 | -4.6279 | 4.3819e-07 | 2 | 78.133
119 | Dimethyl terephthalate | 66.1795 | -9870.41 | -5.856 | 1.47e-18 | 6 | 194.1824
120 | 1,4-Dioxane | 44.494 | -5406.7 | -3.1287 | 2.89e-18 | 6 | 88.1043
121 | Diphenyl ether | 59.969 | -8585.5 | -5.1538 | 2e-18 | 6 | 170.2068
122 | Dipropyl amine | 54 | -6018.5 | -4.4981 | 9.97e-18 | 6 | 101.19
123 | Dodecane | 137.47 | -11976 | -16.698 | 8.0906e-06 | 2 | 170.3348
124 | Eicosane | 203.66 | -19441 | -25.525 | 8.8382e-06 | 2 | 282.5475
125 | Ethane | 51.857 | -2598.7 | -5.1283 | 1.4913e-05 | 2 | 30.069
126 | Ethanol | 73.304 | -7122.3 | -7.1424 | 2.8853e-06 | 2 | 46.068
127 | Ethyl acetate | 66.824 | -6227.6 | -6.41 | 1.79e-17 | 6 | 88.1043
128 | Ethyl amine | 81.56 | -5596.9 | -9.0779 | 8.792e-06 | 2 | 45.0837
129 | Ethylbenzene | 89.063 | -7733.7 | -9.917 | 5.986e-06 | 2 | 106.165
130 | Ethyl benzoate | 52.923 | -7531.7 | -4.2347 | 1.1835e-06 | 2 | 150.1737
131 | 2-Ethyl butanoic acid | 90.464 | -10.243 | -9.2836 | 5.26e-18 | 6 | 116.1575
132 | Ethyl butyrate | 57.661 | -6346.5 | -5.032 | 8.25e-18 | 6 | 116.1575
133 | Ethylcyclohexane | 80.208 | -7203.2 | -8.6023 | 4.5901e-06 | 2 | 112.2126
134 | Ethylcyclopentane | 88.671 | -7012.7 | -10.045 | 7.4578e-06 | 2 | 98.1861
135 | Ethylene | 53.963 | -2443 | -5.5643 | 1.9079e-05 | 2 | 28.0532
136 | Ethylenediamine | 73.51 | -7572.7 | -7.1435 | 1.21e-17 | 6 | 60.0983
137 | Ethylene glycol | 84.09 | -10411 | -8.1976 | 1.65e-18 | 6 | 62.067
138 | Ethyleneimine | 66.51 | -6019.2 | -6.3332 | 1.04e-17 | 6 | 43.0678
139 | Ethylene oxide | 91.944 | -5293.4 | -11.682 | 0.014902 | 1 | 44.0522
140 | Ethyl formate | 73.833 | -5817 | -7.809 | 6.32e-06 | 2 | 74.0777
141 | 2-Ethyl hexanoic acid | 122.364 | -13308.8 | -13.5709 | 6.42e-18 | 6 | 144.2106
142 | Ethylhexyl ether | 77.523 | -7978.8 | -7.7757 | 1.01e-17 | 6 | 158.2807
143 | Ethylisopropyl ether | 57.723 | -5236.9 | -5.2136 | 2.3e-17 | 6 | 116.2009
144 | Ethylisopropyl ketone | 57.459 | -6356.8 | -4.9545 | 5.2e-18 | 6 | 114.1851
145 | Ethyl mercaptan | 65.551 | -5027.4 | -6.6853 | 6.3208e-06 | 2 | 62.134
146 | Ethyl propionate | 105.64 | -8007 | -12.477 | 9e-06 | 2 | 102.1309
147 | Ethylpropyl ether | 86.898 | -6646.4 | -9.5758 | 5.96e-17 | 6 | 88.1478
148 | Ethyltrichlorosilane | 61.6271 | -6095.88 | -5.6971 | 1.06e-17 | 6 | 163.5056
149 | Fluorine | 42.393 | -1103.3 | -4.1203 | 5.7815e-05 | 2 | 37.9968
150 | Fluorobenzene | 51.915 | -5439 | -4.2896 | 8.75e-18 | 6 | 96.1023
151 | Fluoroethane | 38.593 | -3123.34 | -2.5301 | 5.3e-17 | 6 | 48.0595
152 | Fluoromethane | 41.2744 | -2676.65 | -3.0391 | 2.45e-16 | 6 | 34.0329
153 | Formaldehyde | 49.3632 | -3847.87 | -4.0983 | 4.64e-17 | 6 | 30.0256
154 | Formamide | 100.3 | -10763 | -10.946 | 3.8503e-06 | 2 | 45.0402
155 | Formic acid | 43.8066 | -5131.03 | -3.1878 | 2.3782e-06 | 2 | 46.0246
156 | Furan | 74.738 | -5417 | -8.0636 | 7.47e-06 | 2 | 68.0736
157 | Helium-4 | 11.533 | -8.99 | 0.6724 | 0.2743 | 1 | 4.0026
158 | Heptadecane | 156.95 | -15557 | -18.966 | 6.4559e-06 | 2 | 240.4677
159 | Heptanal | 55.3058 | -6694.68 | -4.6412 | 5.28e-18 | 6 | 114.1851
160 | Heptane | 87.829 | -6996.4 | -9.8802 | 7.2099e-06 | 2 | 100.2019
161 | Heptanoic acid | 112.372 | -12660.1 | -12.147 | 4.39e-18 | 6 | 130.1841
162 | 1-Heptanol | 147.41 | -13466 | -17.353 | 1.13e-17 | 6 | 116.2009
163 | 2-Heptanol | 153.088 | -12618.7 | -18.7479 | 7.4507e-06 | 2 | 116.2009
164 | 3-Heptanone | 78.463 | -8077.2 | -7.9062 | 8.05e-18 | 6 | 114.1851
165 | 2-Heptanone | 75.494 | -7896.5 | -7.5047 | 8.91e-18 | 6 | 114.1851
166 | 1-Heptene | 65.922 | -6189 | -6.3629 | 2.01e-17 | 6 | 98.1861
167 | Heptyl mercaptan | 79.858 | -8501.8 | -8.1043 | 8.15e-18 | 6 | 132.2669
168 | 1-Heptyne | 59.083 | -6031.8 | -5.3072 | 1.44e-17 | 6 | 96.1702
169 | Hexadecane | 156.06 | -15015 | -18.941 | 6.8172e-06 | 2 | 226.4412
170 | Hexanal | 58.7734 | -6529.3 | -5.1715 | 6.95e-18 | 6 | 100.1585
171 | Hexane | 104.65 | -6995.5 | -12.702 | 1.2381e-05 | 2 | 86.1754
172 | Hexanoic acid | 98.3767 | -11394 | -10.2239 | 3.29e-18 | 6 | 116.1575
173 | 1-Hexanol | 135.4215 | -12288.4062 | -15.7319 | 1.27e-17 | 6 | 102.1744
174 | 2-Hexanol | 122.695 | -10870 | -14.192 | 3.871e-05 | 2 | 102.1744
175 | 2-Hexanone | 107.44 | -8528.6 | -12.679 | 8.4606e-06 | 2 | 100.1585
176 | 3-Hexanone | 73.155 | -7242.9 | -7.2569 | 1.27e-17 | 6 | 100.1585
177 | 1-Hexene | 51.9766 | -5104.66 | -4.3484 | 1.17e-17 | 6 | 84.1595
178 | 3-Hexyne | 47.091 | -5104 | -3.6371 | 0.00051621 | 1 | 82.1436
179 | Hexyl mercaptan | 68.467 | -7390.5 | -6.5456 | 7.76e-18 | 6 | 118.2404
180 | 1-Hexyne | 133.2 | -7492.9 | -18.405 | 0.022062 | 1 | 82.1436
181 | 2-Hexyne | 123.71 | -7639 | -16.451 | 0.016495 | 1 | 82.1436
182 | Hydrazine | 76.858 | -7245.2 | -8.22 | 0.0061557 | 1 | 32.0452
183 | Hydrogen | 12.69 | -94.896 | 1.1125 | 0.00032915 | 2 | 2.0159
184 | Hydrogen bromide | 29.315 | -2424.5 | -1.1354 | 2.38e-18 | 6 | 80.9119
185 | Hydrogen chloride | 104.27 | -3731.2 | -15.047 | 0.03134 | 1 | 36.4609
186 | Hydrogen cyanide | 36.75 | -3927.1 | -2.1245 | 3.89e-17 | 6 | 27.0253
187 | Hydrogen fluoride | 59.544 | -4138 | -6.1764 | 1.4161e-05 | 2 | 20.0063
188 | Hydrogen sulfide | 85.584 | -3839.9 | -11.199 | 0.018848 | 1 | 34.0809
189 | Isobutyric acid | 110.38 | -10540 | -12.262 | 1.43e-17 | 6 | 88.1043
190 | Isopropyl amine | 136.66 | -7201.5 | -18.934 | 0.022255 | 1 | 59.1103
191 | Malonic acid | 119.172 | -15688.8 | -12.6757 | 1.55e-18 | 6 | 104.0599
192 | Methacrylic acid | 109.53 | -10410 | -12.289 | 3.199e-06 | 2 | 86.0884
193 | Methane | 39.205 | -1324.4 | -3.4366 | 3.1019e-05 | 2 | 16.0425
194 | Methanol | 82.718 | -6904.5 | -8.8622 | 7.4664e-06 | 2 | 32.0415
195 | N-Methyl acetamide | 79.128 | -9523.9 | -7.7355 | 3.16e-18 | 6 | 73.0934
196 | Methyl acetate | 61.267 | -5618.6 | -5.6473 | 2.11e-17 | 6 | 74.0777
197 | Methyl acetylene | 50.242 | -3811.9 | -4.2526 | 6.53e-17 | 6 | 40.0639
198 | Methyl acrylate | 107.69 | -7027.2 | -13.916 | 0.015185 | 1 | 86.0884
199 | Methyl amine | 75.206 | -5082.8 | -8.0919 | 8.113e-06 | 2 | 31.0571
200 | Methyl benzoate | 84.828 | -9334.7 | -8.7063 | 6.17e-18 | 6 | 136.1471
201 | 3-Methyl-1,2-butadiene | 66.575 | -5213.4 | -6.7693 | 4.8106e-06 | 2 | 68.117
202 | 2-Methylbutane | 71.308 | -4976 | -7.7169 | 8.7271e-06 | 2 | 72.1488
203 | 2-Methylbutanoic acid | 85.383 | -9575.4 | -8.6164 | 5.61e-18 | 6 | 102.1309
204 | 3-Methyl-1-butanol | 117.074 | -10743.2 | -13.1654 | 1.17e-17 | 6 | 88.1478
205 | 2-Methyl-1-butene | 93.131 | -5525.4 | -11.852 | 0.014205 | 1 | 70.1329
206 | 2-Methyl-2-butene | 83.927 | -5640.5 | -9.6453 | 1.1121e-05 | 2 | 70.1329
207 | 2-Methyl-1-butene-3-yne | 95.453 | -5448.8 | -12.384 | 0.015643 | 1 | 66.1011
208 | Methylbutyl ether | 60.164 | -5621.7 | -5.53 | 1.86e-17 | 6 | 88.1478
209 | Methylbutyl sulfide | 96.344 | -7856.3 | -11.058 | 7.308e-06 | 2 | 104.2138
210 | 3-Methyl-1-butyne | 69.459 | -5250 | -7.1125 | 7.93e-17 | 6 | 68.117
211 | Methyl butyrate | 71.87 | -6885.7 | -7.0944 | 1.49e-17 | 6 | 102.1309
212 | Methyldichlorosilane | 95.984 | -5401.7 | -11.829 | 1.8092e-05 | 2 | 114.026
213 | Methylcyclohexane | 92.684 | -7080.8 | -10.695 | 8.1366e-06 | 2 | 98.1861
214 | 1-Methylcyclohexanol | 134.63 | -10682 | -16.511 | 8.4427e-06 | 2 | 114.1851
215 | cis-2-Methylcyclohexanol | 125.1 | -10288 | -15.157 | 1.0918e-05 | 2 | 114.1851
216 | trans-2-Methylcyclohexanol | 54.179 | -7477.2 | -4.22 | 3.52e-18 | 6 | 114.1851
217 | Methylcyclopentane | 55.368 | -5149.8 | -5.0136 | 3.222e-06 | 2 | 84.1595
218 | 1-Methylcyclopentene | 52.732 | -5286.9 | -4.4509 | 1.09e-17 | 6 | 82.1436
219 | 3-Methylcyclopentene | 52.601 | -5120.3 | -4.4554 | 1.33e-17 | 6 | 82.1436
220 | Methyldichlorosilane | 79.788 | -5420 | -9.0702 | 1.1489e-05 | 2 | 114.026
221 | Methylethyl ether | 78.586 | -5176.3 | -8.7501 | 9.1727e-06 | 2 | 60.0946
222 | Methylethyl ketone | 72.698 | -6143.6 | -7.5779 | 5.6476e-06 | 2 | 72.1053
223 | Methylethyl sulfide | 79.07 | -6114.1 | -8.631 | 6.5333e-06 | 2 | 76.1606
224 | Methyl formate | 77.184 | -5606.1 | -8.392 | 7.8468e-06 | 2 | 60.0512
225 | Methylisobutyl ether | 57.984 | -5339.6 | -5.2362 | 2.08e-17 | 6 | 102.1744
226 | Methylisobutyl ketone | 80.503 | -7421.8 | -8.379 | 1.81e-17 | 6 | 100.1585
227 | Methyl Isocyanate | 57.612 | -5197.9 | -5.1269 | 2.17e-17 | 6 | 57.0509
228 | Methylisopropyl ether | 53.867 | -4701 | -4.7052 | 2.88e-18 | 6 | 88.1478
229 | Methylisopropyl ketone | 45.242 | -5324.4 | -3.2551 | 3.04e-18 | 6 | 86.1319
230 | Methylisopropyl sulfide | 52.82 | -5437.7 | -4.442 | 9.51e-18 | 6 | 104.2138
231 | Methyl mercaptan | 54.15 | -4337.7 | -4.8127 | 4.5e-17 | 6 | 48.1075
232 | Methyl methacrylate | 107.36 | -8085.3 | -12.72 | 8.3307e-06 | 2 | 100.115
233 | 2-Methyloctanoic acid | 105.7 | -12458 | -11.234 | 4.46e-18 | 6 | 158.2372
234 | 2-Methylpentane | 53.579 | -5041.2 | -4.6404 | 1.94e-17 | 6 | 86.1754
235 | Methyl pentyl ether | 61.907 | -6188.9 | -5.706 | 1.18e-17 | 6 | 102.1744
236 | 2-Methylpropane | 108.43 | -5039.9 | -15.012 | 0.022725 | 1 | 58.1222
237 | 2-Methyl-2-propanol | 172.27 | -11589 | -22.113 | 1.3703e-05 | 2 | 74.1212
238 | 2-Methyl propene | 78.01 | -4634.1 | -8.9575 | 1.3413e-05 | 2 | 56.1063
239 | Methyl propionate | 70.717 | -6439.7 | -6.9845 | 2.01e-17 | 6 | 88.1043
240 | Methylpropyl ether | 67.942 | -5419.1 | -6.8067 | 4.78e-17 | 6 | 102.1744
241 | Methylpropyl sulfide | 83.711 | -6786.9 | -9.2526 | 6.6666e-06 | 2 | 118.2404
242 | Methylsilane | 37.205 | -2590.3 | -2.5993 | 6.0508e-06 | 2 | 44.128
243 | alpha-Methyl styrene | 56.485 | -6954.2 | -4.7889 | 2.78e-18 | 6 | 118.1757
244 | Methyl tert-butyl ether | 57.1299 | -5200.7 | -5.1398 | 1.65e-17 | 6 | 102.1744
245 | Methyl vinyl ether | 51.085 | -4271 | -4.307 | 3.05e-17 | 6 | 72.1053
246 | Naphthalene | 62.964 | -8137.5 | -5.6317 | 2.27e-18 | 6 | 128.1705
247 | Neon | 29.755 | -271.06 | -2.6081 | 0.000527 | 2 | 20.1797
248 | Nitroethane | 75.632 | -7202.3 | -7.6464 | 1.83e-17 | 6 | 75.0658
249 | Nitrogen | 58.282 | -1084.1 | -8.3144 | 0.044127 | 1 | 28.0134
250 | Nitrogen trifluoride | 68.149 | -2257.9 | -8.9118 | 0.023233 | 1 | 71.0019
251 | Nitromethane | 57.278 | -6089 | -4.9821 | 1.22e-17 | 6 | 61.0392
252 | Nitrous oxide | 96.512 | -4045 | -12.261 | 2.886e-05 | 2 | 44.0124
253 | Nitric oxide | 72.974 | -2650 | -8.261 | 9.7e-15 | 6 | 30.0057
254 | Nonadecane | 182.54 | -17897 | -22.498 | 7.4008e-06 | 2 | 268.5209
255 | Nonanal | 80.3832 | -9096.15 | -8.0358 | 4.71e-18 | 6 | 142.2382
256 | Nonane | 109.35 | -9030.4 | -12.882 | 7.8544e-06 | 2 | 128.2551
257 | Nonanoic acid | 123.374 | -14215.3 | -13.5607 | 3.17e-18 | 6 | 158.2372
258 | 1-Nonanol | 162.85 | -15204.5533 | -19.4244 | 1.07e-17 | 6 | 144.2541
259 | 2-Nonanol | 213.069 | -16246 | -27.6195 | 1.3183e-05 | 2 | 144.2541
260 | 1-Nonene | 63.313 | -7040.4 | -5.8055 | 7.58e-18 | 6 | 126.2392
261 | Nonyl mercaptan | 106.2 | -10982 | -11.696 | 8.9e-18 | 6 | 160.3201
262 | 1-Nonyne | 114.77 | -9430.8 | -13.631 | 8.1918e-06 | 2 | 124.2233
263 | Octadecane | 157.68 | -16093 | -18.954 | 5.9272e-06 | 2 | 254.4943
264 | Octanal | 74.0298 | -8302.12 | -7.1978 | 5.31e-18 | 6 | 128.2116
265 | Octane | 96.084 | -7900.2 | -11.003 | 7.1802e-06 | 2 | 114.2285
266 | Octanoic acid | 116.477 | -13300.4 | -12.6746 | 3.98e-18 | 6 | 144.2106
267 | 1-Octanol | 144.1108 | -13667.1567 | -16.8261 | 9.37e-18 | 6 | 130.2275
268 | 2-Octanol | 185.828 | -14520.2 | -23.6236 | 1.0885e-05 | 2 | 130.2275
269 | 2-Octanone | 63.775 | -7711.3 | -5.7359 | 3.09e-18 | 6 | 128.2116
270 | 3-Octanone | 72.382 | -8054.8 | -7.0002 | 5.83e-18 | 6 | 128.2116
271 | 1-Octene | 74.936 | -7155.9 | -7.5843 | 1.71e-17 | 6 | 112.2126
272 | Octyl mercaptan | 78.368 | -8855.4 | -7.8202 | 5.66e-18 | 6 | 146.2935
273 | 1-Octyne | 64.612 | -6802.5 | -6.0261 | 1.1e-17 | 6 | 110.1968
274 | Oxalic acid | 107.476 | -12833.4 | -11.3837 | 1.34e-18 | 6 | 90.0333
275 | Oxygen | 51.245 | -1200.2 | -6.4361 | 0.028405 | 1 | 31.998
276 | Ozone | 40.067 | -2204.8 | -2.9351 | 7.75e-16 | 6 | 47.997
277 | Pentadecane | 135.57 | -13478 | -16.022 | 5.6136e-06 | 2 | 212.4146
278 | Pentanal | 28.3041 | -4657.56 | -0.73215 | -8.31e-18 | 6 | 86.1319
279 | Pentane | 78.741 | -5420.3 | -8.8253 | 9.6171e-06 | 2 | 72.1488
280 | Pentanoic acid | 93.2079 | -10470.5 | -9.6135 | 5.62e-18 | 6 | 102.1309
281 | 1-Pentanol | 114.748 | -10643.3 | -12.8575 | 1.25e-17 | 6 | 88.1478
282 | 2-Pentanol | 116.828 | -10453 | -13.1768 | 1.07e-17 | 6 | 88.1478
283 | 2-Pentanone | 84.635 | -7078.4 | -9.3 | 6.2702e-06 | 2 | 86.1319
284 | 3-Pentanone | 44.286 | -5415.1 | -3.0913 | 1.86e-18 | 6 | 86.1319
285 | 1-Pentene | 46.994 | -4289.5 | -3.7345 | 2.54e-17 | 6 | 70.1329
286 | 2-Pentyl mercaptan | 58.985 | -6193.1 | -5.2746 | 7.4e-18 | 6 | 104.2138
287 | Pentyl mercaptan | 67.309 | -6880.8 | -6.4449 | 1.01e-17 | 6 | 104.2138
288 | 1-Pentyne | 82.805 | -5683.8 | -9.4301 | 1.0767e-05 | 2 | 68.117
289 | 2-Pentyne | 137.29 | -7447.1 | -19.01 | 0.021415 | 1 | 68.117
290 | Phenanthrene | 72.958 | -10943 | -6.7902 | 1.09e-18 | 6 | 178.2292
291 | Phenol | 95.444 | -10113 | -10.09 | 6.76e-18 | 6 | 94.1108
292 | Phenyl isocyanate | 86.779 | -8101.8 | -9.5303 | 6.1367e-06 | 2 | 119.1203
293 | Phthalic anhydride | 126.5 | -12551 | -15.002 | 7.7521e-06 | 2 | 148.1144
294 | Propadiene | 57.069 | -3682.7 | -5.5662 | 6.5133e-06 | 2 | 40.0639
295 | Propane | 59.078 | -3492.6 | -6.0669 | 1.0919e-05 | 2 | 44.0956
296 | 1-Propanol | 84.6642 | -8307.2442 | -8.5767 | 7.51e-18 | 6 | 60.0946
297 | 2-Propanol | 110.717 | -9040 | -12.676 | 5.538e-06 | 2 | 60.0946
298 | Propenylcyclohexene | 64.268 | -7298.9 | -5.9109 | 4.85e-18 | 6 | 122.2075
299 | Propionaldehyde | 50.8769 | -4931 | -4.1667 | 1.67e-17 | 6 | 58.0787
300 | Propionic acid | 54.552 | -7149.4 | -4.2769 | 1.18e-18 | 6 | 74.0777
301 | Propionitrile | 59.9958 | -6006.16 | -5.46 | 1.7e-17 | 6 | 55.0785
302 | Propyl acetate | 115.16 | -8433.9 | -13.934 | 1.0346e-05 | 2 | 102.1309
303 | Propyl amine | 58.3998 | -5312.7 | -5.2876 | 1.9913e-06 | 2 | 59.1103
304 | Propylbenzene | 91.379 | -8276.8 | -10.176 | 5.624e-06 | 2 | 120.1916
305 | Propylene | 43.905 | -3097.8 | -3.4425 | 1e-16 | 6 | 42.0797
306 | Propyl formate | 104.08 | -7535.9 | -12.348 | 9.602e-06 | 2 | 88.1043
307 | 2-Propyl mercaptan | 60.43 | -5276.9 | -5.6572 | 2.6e-17 | 6 | 76.1606
308 | Propyl mercaptan | 62.165 | -5624 | -5.8595 | 2.06e-17 | 6 | 76.1606
309 | 1,2-Propylene glycol | 212.8 | -15420 | -28.109 | 2.1564e-05 | 2 | 76.0936
310 | Quinone | 48.651 | -7289.5 | -3.4453 | 1.01e-18 | 6 | 108.094
311 | Silicon tetrafluoride | 272.85 | -9548.9 | -40.089 | 6.37e-15 | 6 | 104.0791
312 | Styrene | 105.93 | -8685.9 | -12.42 | 7.5583e-06 | 2 | 104.1491
313 | Succinic acid | 165.977 | -19914.4 | -18.9344 | 1.91e-18 | 6 | 118.0864
314 | Sulfur dioxide | 47.365 | -4084.5 | -3.6469 | 1.8e-17 | 6 | 64.063
315 | Sulfur hexafluoride | 29.16 | -2383.6 | -1.1342 | 0 | 0 | 146.0554
316 | Sulfur trioxide | 180.99 | -12060 | -22.839 | 7.24e-17 | 6 | 80.062
317 | Terephthalic acid | 124.004 | -17894.4 | -13.156 | 1.18e-18 | 6 | 166.1292
318 | o-Terphenyl | 110.52 | -14045 | -11.861 | 2.21e-18 | 6 | 230.3038
319 | Tetradecane | 140.47 | -13231 | -16.859 | 6.5877e-06 | 2 | 198.388
320 | Tetrahydrofuran | 54.898 | -5305.4 | -4.7627 | 1.43e-17 | 6 | 72.1053
321 | 1,2,3,4-Tetrahydronaphthalene | 137.23 | -10620 | -17.908 | 0.014506 | 1 | 132.2023
322 | Tetrahydrothiophene | 75.881 | -6910.6 | -7.9499 | 4.4315e-06 | 2 | 88.1713
323 | 2,2,3,3-Trimethylbutane | 57.963 | -5901.5 | -5.2048 | 9.13e-18 | 6 | 114.2285
324 | Thiophene | 93.193 | -7001.5 | -10.738 | 8.2308e-06 | 2 | 84.1396
325 | Toluene | 76.945 | -6729.8 | -8.179 | 5.3017e-06 | 2 | 92.1384
326 | 1,1,2-Trichloroethane | 54.153 | -6041.8 | -4.5383 | 4.98e-18 | 6 | 133.4042
327 | Tridecane | 137.45 | -12549 | -16.543 | 7.1275e-06 | 2 | 184.3614
328 | Triethyl amine | 56.55 | -5681.9 | -4.9815 | 1.24e-17 | 6 | 101.19
329 | Trimethyl amine | 134.68 | -6055.8 | -19.415 | 0.028619 | 1 | 59.1103
330 | 1,2,3-Trimethylbenzene | 78.341 | -8019.8 | -8.1458 | 3.8971e-06 | 2 | 120.1916
331 | 1,2,4-Trimethylbenzene | 85.301 | -8215.9 | -9.2166 | 4.7979e-06 | 2 | 120.1916
332 | 2,2,4-Trimethylpentane | 84.912 | -6722.2 | -9.5157 | 7.2244e-06 | 2 | 114.2285
333 | 2,3,3-Trimethylpentane | 83.105 | -6903.7 | -9.1858 | 6.4703e-06 | 2 | 114.2285
334 | 1,3,5-Trinitrobenzene | 506.33 | -37483 | -69.22 | 2.7381e-05 | 2 | 213.1021
335 | 2,4,6-Trinitrotoluene | 302 | -24324 | -40.13 | 1.7403e-05 | 2 | 227.1287
336 | Undecane | 131 | -11143 | -15.855 | 8.1871e-06 | 2 | 156.3083
337 | 1-Undecanol | 182.5712 | -17112.4706 | -22.1251 | 1.13e-17 | 6 | 172.3073
338 | Vinyl acetate | 57.406 | -5702.8 | -5.0307 | 1.1e-17 | 6 | 86.0884
339 | Vinyl acetylene | 55.682 | -4439.3 | -5.0136 | 1.97e-17 | 6 | 52.0746
340 | Vinyl chloride | 91.432 | -5141.7 | -10.981 | 1.4318e-05 | 2 | 62.4982
341 | Vinyl trichlorosilane | 54.571 | -5561.5 | -4.712 | 1.07e-17 | 6 | 161.4897
342 | Water | 73.649 | -7258.2 | -7.3037 | 4.1653e-06 | 2 | 18.0149
343 | m-Xylene | 85.099 | -7615.9 | -9.3072 | 5.5643e-06 | 2 | 106.165
344 | o-Xylene | 90.405 | -7955.2 | -10.086 | 5.9594e-06 | 2 | 106.165
345 | p-Xylene | 88.72 | -7741.2 | -9.8693 | 6.077e-06 | 2 | 106.165

## for checking only
Compound name | Water
Temperature (K) | 298.15
Vapor Pressure (Pa) | 3170.3858